## Feuil1
USE IT WITH BOM_Skeleton3D.pdf
Page 1 |  |  |  | Page 3 |  |  |  | Page 2
N° | Qty. | Name | STL files ? | Sous-ensemble 31 : Extrudeur |  |  |  | Sous-ensemble 29 : Glissière
1 | 8 | M8 Threaded Rod - 230mm |  | N° | Qty. | Name | STL files ? | N° | Qty. | Name | STL files ?
2 | 2 | Ø8 Smooth Rod - 180mm |  | 1 | 1 | Compact Extrudeur 1.75 | .stl | 1 | 3 | LM8UU
3 | 1 | M5 Threaded Rod - 160mm |  | 2 | 1 | Sous-ensemble Entrainement (see behind) |  | 2 | 1 | Opposite linear guidance | .stl
4 | 3 | NEMA 17 - 4kg torque - 40mm |  | 3 | 1 | Geared wheels | .stl | 3 | 1 | Ø8 Smooth rods - 210mm
5 | 1 | Wood plate |  | 4 | 1 | 624zz bearings |  | 4 | 1 | Motor linear guidance | .stl
6 | 4 | Bottom connector | .stl | 5 | 1 | Mobile party | .stl
7 | 1 | Z_motor_piece_1_2 | .stl | 6 | 2 | M3 nuts
8 | 1 | Z_motor_piece_2_2 | .stl | 7 | 1 | Socket cap screw - M3x20
9 | 1 | Z_top_connector | .stl | 8 | 3 | Socket cap screw - M3x10
10 | 4 | Top connector | .stl | 9 | 1 | Socket cap screw - M4x10
11 | 4 | Ø8 Smooth Rod - 210mm |  | 10 | 1 | M4 nuts
12 | 4 | M8 Threaded Rod - 190mm |  | 11 | 1 | Socket cap screw - M3x40
13 | 1 | Support motor Y | .stl | 12 | 1 | Aluhotend (http://reprap.org/wiki/Aluhotend)
14 | 1 | Support pulley X | .stl | 13 | 1 | NEMA 17 - 4kg torque - 40mm
15 | 2 | GT2 pulley
16 | 2 | 624zz bearing |  | Sous-ensemble Entrainement
17 | 2 | GT2 belt - 800mm to be sure |  | N° | Qty. | Name | STL files ?
18 | 1 | Support pulley Y | .stl | 1 | 2 | 605zz bearings
19 | 55 | M8 nuts |  | 2 | 3 | Washer M5
20 | 1 | Support motor X | .stl | 3 | 1 | MK7
21 | 1 | Shaft coupling 5x5 |  | 4 | 1 | Geared wheels | .stl
22 | 3 | Microswitch mechanical - 20x10mm |  | 5 | 1 | M5x30 Hex screw
23 | 22 | Socket cap screw - M3x10
24 | 6 | Socket cap screw - M3x20
25 | 10 | M3 nuts
26 | 1 | Steel plate
27 | 1 | Ramps 1.4/Arduino
28 | 4 | Ramps tab | .stl
29 | 2 | Sous-ensemble glissière (see Page 2)
30 | 1 | Support hotend | .stl
31 | 1 | Sous-ensemble Extruder (See page 3)
32 | 3 | M4 nuts
33 | 1 | Mouting clip motor E | .stl
34 | 1 | Socket cap screw - M4x10
35 | 1 | Belt guidance X | .stl
36 | 1 | Belt guidance Y | .stl
37 | 5 | Socket cap screw - M3x30
38 | 1 | Socket cap screw - M3x40
39 | 1 | Long M5 nuts
40 | 11 | M3 nuts
41 | 1 | Fan 40x40x10
42 | 1 | Fan 30x30x10
43 | 1 | Bec cooling | .stl
44 | 2 | Inductive sensor M8 - 2mm detection
45 | 2 | M8 nuts
46 | 1 | Z_support_plate_link | .stl
47 | 1 | Z_left_support_plate | .stl
48 | 1 | Z_right_support_plate | .stl
49 | 1 | Plate_pusher | .stl
50 | 1 | Socket cap screw - M4x10
51 | 8 | LM8UU
52 | 4 | Tie wrap
53 | 2 | Steel/PLA triangle | .stl